## PRESENTACION
Revisión de muros de mampostería confinada
DCMW V.1.1
DCMW
© 2020, Dr. Sulpicio Sánchez Tizapa. ISBN 978-607-29-2114-6
Profesor de la Maestría en Ingeniería para la Innovación y Desarrollo Tecnológico
Universidad Autónoma de Guerrero
Envía tus comentarios a: | sstizapa@uagro.mx

## DATOS
D A T O S
Identificación de muro |  | M1
Características geométricas (m)
[5 empty] | H | L | t | L'
[5 empty] | 2.9 | 16.91 | 0.12 | 3
[5 empty] | Ubicación | d | d'
[5 empty] | ME | 16.84 | 16.77
Área de acero en columnas confinantes (cm2)
[5 empty] | # | As
[5 empty] | C2 | 5.08
[5 empty] | C2 | 5.08
[5 empty] | C1 | 2.84
[5 empty] | C1 | 2.86
[5 empty] | C1 | 2.84
[5 empty] | C1 | 2.84
[5 empty] | C1 | 2.84
Área mínima de acero
Elementos mecánicos de diseño (Unidades: KN, m)
# | Comb | MU | VU | PU |  |  |  | Tipo de pieza
1 | CM + CVMAX |  |  | 784.8 |  |  |  | Pieza maciza
2 | CM+CVAC+SISMO | 2638.89 | 784.8 | 1 |  |  |  | fan | 1
Propiedades mecánicas de diseño (MPa)
Mampostería |  | Columnas confinantes |  | Malla electrosoldada
f'm | v'm | fy | f'c | fyh | As, cm2 | As, cm2
2.45 | 0.4 | 412 | 15 | 490.5 | 0.61 | 0.87
Factor de reducción de resistencia
FR | 0.6 | Fuerza axial
FR | 0.8 | Momento y fuerza axial si PU <= PR/3
FR | 0.6 | Momento y fuerza axial si PU > PR/3
FR | 0.7 | Fuerza cortante
CM + CVMAX: Carga muerta + carga viva máxima
CM+CVAC+SISMO: Carga muerta + carga viva accidental + sismo
𝐴_𝑠𝑚𝑖𝑛=0.2(𝑓_𝑐^′∕𝑓_𝑦 ) 𝑡𝑏
Note on G5: GEOMATICA: L>=1.20 m. Si L<1.20 m, VmR es despreciable
Note on I5: GEOMATICA: Maxima distancia entre columnas confinantes. Si L<=3.0 m, entonces L'=L
Note on F7: GEOMATICA: MI para muro interior ME para muro exterior
Note on J28: GEOMATICA: Relación área neta/área bruta
Note on A32: GEOMATICA: Resistencia de diseño a compresión
Note on B32: GEOMATICA: Resistencia de diseño a compresión diagonal
Note on C32: GEOMATICA: Esfuerzo de fluencia
Note on D32: GEOMATICA: Resistencia a compresion del concreto
Note on E32: GEOMATICA: Esfuerzo de fluencia <= 500 MPa
Note on F32: GEOMATICA: Área de malla electrosoldada 66-1010
Note on G32: GEOMATICA: Área de malla electrosoldada 66-88

## CALCULO
C A L C U L O S
1 Resistencia a compresión axial. Combinación: CM + CVMAX
Factor de esbeltez
K= | 1
L'= | 3 |  | FE = | 0.9 |  | PU = | 784.8
|  |  | PR = | 3227.0378 |  | PU/PR = | 0.2432
2 Resistencia a compresión axial y momento. Combinación: CM+CVAC+SISMO
PU = | 1 |  | As = | 5.08 |  | Mo = | 3509.8939
PR = | 3227.0378 |  | d'= | 16.77 |  | MR = | 2812.0954
PU / PR = | 0.00030988 |  | fy = | 412 |  | MU = | 2638.89
|  |  | d= | 16.84 |  | MU/MR = | 0.93841
3 Resistencia a cortante. Combinación: CM+CVAC+SISMO
VU = | 784.8 |  | f= | 1.5 |  | VmR = | 426.4184
P= | 0.90909 |  | VmR1 = | 426.4184 |  | VU/VmR = | 1.8404
H/L = | 0.1715 |  | VmR2 = | 1278.396 |  | Se requiere refuerzo
Resistencia de la malla electrosoldada
Límites de rh fyh |  |  |  | Límites del área de acero, Ast (cm2)
(rh fyh) mínimo |  | 0.3 |  | Ast= | 0.73394 | Mínimo
(rh fyh) máximo |  | 0.15 fam f'm |  | Ast= | 2.9969 | Máximo
El área de acero de la malla (Ast) debe estar entre estos límites
Opciones del refuerzo con malla electrosoldada
Caso # | Descripción |  |  | Ast (cm2) | rh r | k1'
1 | ME 6x6 8/8-1S |  |  | 0.87 | 0.000725 | 0.88975 | k0 = | 1.3
2 | ME 6x6 10/10-2S |  |  | 1.22 | 0.0010167 | 0.88975 | hs = | 0.5
3 | ME 6x6 8/8 -2S |  |  | 1.74 | 0.00145 | 0.88975
Factor de eficiencia, h
Caso # | Descripción |  |  | FRphfyhAT | h | VsR | VR | VU/VR
1 | ME 6x6 8/8-1S |  |  | 505.1262 | 0.63226 | 223.5605 | 649.9789 | 1.2074
2 | ME 6x6 10/10-2S |  |  | 708.3379 | 0.59432 | 294.6846 | 721.103 | 1.0883
3 | ME 6x6 8/8 -2S |  |  | 1010.2524 | 0.56613 | 400.3547 | 826.7731 | 0.94923
R E S U L T A D O S
Combinación: CM + CVMAX
El muro resiste la carga axial | [5 empty] | PU/PR
0.2432
Combinación: CM+CVAC+SISMO
El muro resiste la carga axial | [5 empty] | PU/PR
0.00030988
El muro resiste el momento | [5 empty] | MU/MR
0.93841
El muro no resiste la fuerza cortante. Debe agregarse malla electrosoldada | [5 empty] | VU/VmR
1.8404
El muro reforzado con malla electrosoldada 6x6 8/8-1S no resiste la fuerza cortante. Deben modificarse las propiedades mecánicas y/o geométricas del muro | [5 empty] | VU/VR
1.2074
El muro reforzado con malla electrosoldada 6x6 10/10-2S no resiste la fuerza cortante. Deben modificarse las propiedades mecánicas y/o geométricas del muro | [5 empty] | VU/VR
1.0883
El muro reforzado con malla electrosoldada 6x6-8/8-2S resiste la fuerza cortante | [5 empty] | VU/VR
0.94923
Note on G37: GEOMATICA: If Vu<= VMR then VSR=0.0
Note on H37: GEOMATICA: VT=VMR+VSR